## CanWaveGuide
Waveguide anténa z plechovky 40-60° 10dB
| Průměr | 9.9 | cm
| Délka | 15.5 | cm
| Frekvence | 2400 | MHz
| Lo = | 12.5 | cm | Cutoff TE11 | 1788.7056 | MHz
| Lc = | 16.8894 | cm | Cutoff TM01 | 2336.2844 | MHz
| Lg = | 18.5877 | cm
Rozměry v centimetrech. Délka plechovky by prý měla být alespoň 3/4Lg a průměr plechovky by měl být větší než 7,5cm
13.9408
průměr
9.9
4.6469
3.125

## TetraWaveGuide
Waveguide anténa z krabice
| Šířka | 9.5 | cm
| Výška | 6 | cm | Objem [cm^3]
| Délka | 17 | cm | 969
| Frekvence | 2400 | MHz
| Lo = | 12.5 | cm
| Lc = | 19 | cm
| Lg = | 16.5978 | cm
Rozměry v centimetrech. Délka krabice by prý měla být alespoň 3/4Lg
|  | 12.4484 |  |  | šířka | 9.5
výška
6
4.1495
|  | 3.125 |  |  |  | 3.125

## Omni 8 elem
Omni anténa z koaxiálního kabelu h360 v19 6dB
c | 299792458
K | 0.83
f | 2441000000
kabel 1/4 wave = | 25.4842 | mm
kabel 1/2 wave = | 50.9684 | mm
sonda 1/4 wave = | 30.7039 | mm
Vývody | 6 | mm
Přesah | 4 | mm
Prvků | 8
Svod | 100 | mm |  |  | váleček
|  |  | sonda |  |  |  | přesah
mezera | 2 | mm
váleček | 48.9684 | mm
hrubá délka | 60.9684 | mm | [6 empty] | vývod
hrubá délka koncového prvku | 85.6723 | mm
vývod
váleček
Kabel celkem | 61.2451 | cm
Výsledná délka | 53.8451 | cm | 1/4 wave | 1/2 wave |  |  |  | váleček
hrubá délka před odizolováním
hrubá délka koncového prvku

## Koax
D | 0.0075
d = | 0.003
my | 1.2566e-06
epsilon | 8.8542e-12
Z = | 54.9394